## 变更说明
变更履历
序号 | 变更内容 | 变更点 | 变更内容概要 | 变更时间 | 版本 | 变更人
1 | 所有 | 新建 | 1、综合了JH_C*原有需求检查项和NDS-SQL检查与近期新开发检查项，新建文档； | 2019-01-28 | v2.0.5 | 张新刚
2 | 全部检查项 | 新增 | 1、新增检查项KXS-03-027 | 2019-02-18 | v2.0.5 | 张新刚
3 | 全部检查项 | 新增 | 1、新增检查项KXS-01-018 | 2019-02-19 | v2.0.5 | 张新刚
4 | 全部检查项 | 新增 | 1、新增检查项KXS-07-01 | 2019-02-20 | v2.0.5 | 张新刚
5 | 全部检查项 | 新增 | 1、新增检查项KXS-07-02 | 2019-02-21 | v2.0.5 | 张新刚
6 | 全部检查项、NDS结果数据检查项 | 修改 | 1、修改KXS-03-005为ERROR | 2019-02-22 | v2.0.5 | 张新刚
7 | 全部检查项 | 新增 | 1、添加检查项KXS-01-019 | 2019-03-04 | v2.0.6 | 张新刚
8 | 全部检查项 | 新增 | 1、添加检查项KXS-04-003 | 2019-03-05 | v2.0.6 | 张新刚
9 | 全部检查项 | 新增 | 1、添加检查项KXS-01-020 | 2019-03-05 | v2.0.6 | 张新刚
10
11
12
13
14
15
16
17

## 全部检查项
检查项ID | 检查项名称 | 分类 | 判断条件 | 检查结果描述 | 错误级别 | 开发优先级 | 版本 | Column1
KXS-01-001 | 对象ID记录重复性检查 |  | 数据中存在ID相同的重复记录 |  | Warn |  | sql
KXS-01-002 | 几何数据重复性检查 |  | 数据中存在几何对象完全相同的重复记录 |  | Error |  | sql
KXS-01-003 | 多边形形态错误 |  | 多边形对象至少要包含4个点,且首尾点坐标相等构成闭合环 |  | Error |  | sql
KXS-01-004 | 几何数据坐标值异常检查 |  | 几何数据中存在坐标值X(0~360) 或 坐标值Y(-90~90) 或坐标值Z(马里亚纳海沟-11034m~珠穆朗玛峰8848m)异常的情况 |  | Error |  | sql
KXS-01-005 | 检查是否中间有虚线丢失 |  | 当车道线类型为2时，相邻的起点和终点之间的距离不能超过15米； |  | Warn |  | JH_C_1
KXS-01-006 | 检查是否中间有虚线丢失 |  | 当车道线类型为4时，且通行规则为虚线时，相邻起点和终点之间的距离不能超过8米； |  | Warn |  | JH_C_2
KXS-01-007 | 对向车道分隔线的下一段应该也是对向车道分隔线；同理同向车道分隔线 |  | 黄（虚线、实线、双虚线、双实线、左实右虚、左虚右实）变其他，白（虚线、实线、双虚线、双实线、左实右虚、左虚右实）变其他，都可以变公交专用车道 |  | Warn |  | JH_C_3
KXS-01-008 | 道路边缘是连续且完整的 |  | 车行道边缘线在非停止线/出入口标线的地方断开 |  | Error |  | JH_C_4
KXS-01-009 | 存在非构成车道的车道线 |  | 车道线是用来构成车道的，除了路口虚拟线 |  | Warn |  | JH_C_5
KXS-01-010 | 车道线方向冲突检查 |  | 共点的车道线通行方向（矢量化方向+车道线方向）冲突 |  | Warn |  | JH_C_6
KXS-01-011 | 车道线应该是平滑的 |  | 存在夹角<135°的弧段 |  | Warn |  | JH_C_7
KXS-01-012 | 去冗余形点 |  | 存在长度小于0.2米的弧段 |  | Warn |  | JH_C_8
KXS-01-013 | 高度突变检查 |  | 车道线高程突变>±10厘米/米 |  | Warn |  | JH_C_9
KXS-01-014 | 颜色、类型、通行类型属性冲突检查 |  | 字段匹配关系：虚拟分隔线（1、2、3）时，分隔线类型为0，颜色类型为0，通行类型为0；颜色为2时，分隔线类型为4、8、9、10、12、13、15、17、11；颜色为1时，分割线类型为1、2、3、4、5、6、7、11、14、16、18；通行类型为1，分隔线类型为1、3、4、7、10、11、13、18；通行类型为2，分隔线类型为2、4、5、6、8、9、12、18；通行类型为3，分隔线类型为14、15；通行类型为4，分隔线类型为16、17； |  | Warn |  | JH_C_10
KXS-01-015 | 缺少数据检查 |  | 起点没有有DA |  | Error |  | JH_C_11
KXS-01-016 | 数据冗余 |  | 同一个divider上相邻两个DA属性完全一样 |  | Warn |  | JH_C_12
KXS-01-017 | 数据异常/冗余 |  | 同一个divider上相邻两个DA距离<1米 |  | Warn |  | JH_C_13
KXS-01-018 | divider首尾点标记错误 |  | DIVIDER的FDNODE与TDNODE应该是实际的首尾点 |  | Warn |  | 新增
KXS-01-019 | 字段范围检查 |  | 字段范围检查 |  | Warn |  | 新增
KXS-01-020 | 数据文件完整性检查 |  | 缺少数据文件，或者数据为空 |  | Error |  | 新增
KXS-03-001 | 分组内车道线长度检查 |  | 同一个车道组内，单根车道线的长度同组内车道线平均长度不应该偏差超过5%以上 | [车道组id] 内[车道线id] 长度异常 | Warn |  | 新增
KXS-03-002 | 车道组内车道线编号检查 |  | 分组中车道编号从零开始，从内向外递增。编号连续，不缺失，不重复。 | [车道组id]的车道编号异常，各车道线编号依次为[dividerid:divider_no] | Error |  | 新增
KXS-03-003 | 车道线不存在于车道组中 |  | 存在孤立的车道线，其没有包含在车道组中 | [dividerid] 未分组 | Warn |  | 新增
KXS-03-004 | 车道线编组重复 |  | 一条普通车道线存在于多个车道组中。两个车道组共用的双向车道线除外 | [dividerid] 存在于分组[车道组1][车道组2]内 | Error |  | 新增
KXS-03-005 | 道路全部被车道组覆盖 |  | 自动生成二维路网时，车道组要对道路全覆盖 | [roadid]未全被车道组覆盖，未覆盖的范围是[开始节点,结束节点][开始节点,结束节点]… … | Error |  | 新增
KXS-03-006 | 车道组关联道路范围检查 |  | ValidityRange之间不重叠或交叉 | [roadid]上的车道组关联关系有交叉。[车道组1id, 开始节点，结束节点]，[车道组2id, 开始节点，结束节点] | Error |  | 新增
KXS-03-011 | 车道组未关联道路或关联道路无效 |  | 表hd_lane_group数据有缺失或错误,车道组LaneGroup未关联道路Road或关联道路Road无效 |  | Error |  | sql
KXS-03-012 | 车道组有效性检查 |  | 表HD_LANE_GROUP中的车道组在表hd_r_lane_group中无法找到 |  | Error |  | sql
KXS-03-013 | 车道未关联车道组 |  | 表hd_r_lane_group数据有缺失,车道Lane未关联车道组LaneGroup |  | Warn |  | sql
KXS-03-014 | 车道关联多个车道组 |  | 表hd_r_lane_group数据有错误,车道Lane关联多个车道组LaneGroup |  | Error |  | sql
KXS-03-015 | 车道关联车道线无效 |  | 表hd_divider数据有缺失,车道Lane关联左右车道线Divider无效 |  | Error |  | sql
KXS-03-016 | 车道线关联节点无效 |  | 表HD_DIVIDERNODE数据有缺失,车道线Divider关联的节点DividerNode编号在HD_DIVIDERNODE表无法找到 |  | Error |  | sql
KXS-03-017 | 两个车道关联的左右车道线完全一致 |  | 表HD_LANE数据错误,非出入口两条车道Lane关联的左右车道线Divider完全相同 |  | Warn |  | sql
KXS-03-018 | 车道孤立不连通 |  | 表hd_lane_connectivity数据有丢失,车道Lane是孤立存在,车道连通性存在错误 |  | Warn |  | sql
KXS-03-019 | 车道形态连通的关系丢失 |  | 拓扑形态连接的两条Lane在HD_LANE_CONNECTIVITY中不存在导致拓扑关系丢失 |  | Error |  | sql
KXS-03-020 | 车道拓扑关系无效 |  | HD_LANE_CONNECTIVITY中存在拓扑关系的两条Lane在形态上不连通,如果连接点XY相等需确认Z值是否相等 |  | Error |  | sql
KXS-03-021 | 车道线冗余错误 |  | 表hd_divider数据冗余,存在多条车道线Divider几何形态完全一致的情况 |  | Error |  | sql
KXS-03-022 | 车道冗余错误 |  | 表hd_lane数据冗余,存在多条车道Lane几何形态完全一致的情况 |  | Error |  | sql
KXS-03-023 | Lane或Divider分组形态错误 |  | Lane或Divider几何首尾点完全相同，导致NDS编译无法建立LaneConnectorId拓扑 |  | Error |  | sql
KXS-03-024 | 车道LaneType检查 |  | D_LANE_ATTRIBUTE表存在一条Lane有多个LANETYPE的情况 |  | Error |  | sql
KXS-03-025 | 车道编号检查 |  | HD_LANE表中存在无效车道号Lane_No不在(0~16)范围 |  | Error |  | sql
KXS-03-026 | DIVIDER对应DA属性检查 |  | DIVIDER的DA属性错误：无DA,首点无DA,SPIDX超限 |  | Error |  | sql
KXS-03-027 | 车道组既是入口又是出口 |  | 车道组没有打断，不应该存在既是入口又是出口的组 |  | Error |  | 新增
KXS-04-001 | 道路连通性检查 |  | 若车道组之间连通，则其内部的道路必然连通 | [车道组1id][roadid1] 与[车道组2id][roadid2]之间的道路不连通 | Error |  | 新增
KXS-04-002 | 道路与车道组边缘线无交叉点 |  | 道路与车道组的两个车道边缘线无交叉点。双向道路除外 | [roadid]与[车道组id] 的 [dividerid] 有交叉 | Error |  | 新增
KXS-04-003 | 道路结点高程检查 |  | 道路高程突变>±10厘米/米 |  | Warn |  | 新增
KXS-05-001 | 车道中心线连通性检查 |  | 如果车道组之间是“封闭”的，则车道组之间的车道不会存在孤立的车道 | [laneid]可能为孤立车道 | Error |  | 新增
KXS-05-002 | 车道中心线形态检查 |  | 车道中心线与车道线在5米内不能存在两个交点（只检查组内车道线有共点的做检查） | [laneid]与[dividerid]在5米内存在两个或以上交点 | Warn |  | 新增
KXS-05-003 | 车道中心线与车道组边缘线无交叉点 |  | 车道中心线与本组的车道边缘线无交叉点 | [laneid]与[dividerid]有交点 | Error |  | 新增
KXS-05-005 | 检查是否中间有虚线丢失 |  | 当车道线类型为4时，且通行规则为虚线时，相邻起点和终点之间的距离不能超过8米； |  | Warn |  | JH_C_2
KXS-05-006 | 车道面和其他车道面相交 |  | 单个车道面是路面的最小组成单位且不重复。（纯虚拟线构成的车道除外） |  | Error |  | JH_C_14
KXS-05-007 | 车道面的4个夹角<45°或者>135° |  | 车道的4个夹角最好的状态都是90°的，但是由于批量打断的情况可能出现部分偏差 |  | Warn |  | JH_C_15
KXS-05-008 | 车道两个边线通行方向不应该冲突 |  |  |  | Error |  | JH_C_16
KXS-05-009 | 车道宽度检查 |  | 车道宽度最窄处不能<2.5米，最大不能>7米 |  | Warn |  | JH_C_17
KXS-05-010 | LA缺失检查 |  | 车道右侧车道线起点没有LA |  | Warn |  | JH_C_19
KXS-05-011 | LA冗余检查 |  | 同一Divider上相邻两个LA距离<1米/同一Divider上相邻两个LA属性完全一样 |  | Warn |  | JH_C_20/JH_C_21
KXS-05-012 | 车道拓扑错误 |  | 存在没有有进入车道和退出车道的车道 |  | Error |  | JH_C_22
KXS-06-001 | 定位目标与道路的关联关系 |  | 检查定位目标是否关联了道路 | [定位目标标识] 未与道路关联 | Error |  | 新增
KXS-07-001 | 相邻属性点间的距离检查 |  | 相邻属性点间的距离不等于1米，除去与终点距离可能小于1米 | [road_id]属性点adas_node_id与adas_node_id距离不等于1米 | Warn |  | 新增
KXS-07-002 | 属性点与拟合曲线属性点的距离检查 |  | 属性点与拟合曲线属性点的距离不大于10厘米 | [road_id]属性点索引index与拟合曲线属性点距离distance | Warn |  | 新增

## 参考原则
质检项编号原则："KXS-" + 模块编号 + “-” + 用例编号
模块 | 模块编号
源数据组织 | 01
LA/RA生成 | 02
打断分组 | 03
二维路网 | 04
车道中心线 | 05
定位目标 | 06
ADAS | 07

## NDS结果数据检查项
检查项ID | 检查项名称 | 分类 | 判断条件 | 检查结果描述 | 错误级别 | 开发优先级 | 开发
KXS-03-001 | 分组内车道线长度检查 |  | 同一个车道组内，单根车道线的长度同组内车道线平均长度不应该偏差超过5%以上 | [车道组id] 内[车道线id] 长度异常 | Warn |  | 是
KXS-03-002 | 车道组内车道线编号检查 |  | 分组中车道编号从零开始，从内向外递增。编号连续，不缺失，不重复。 | [车道组id]的车道编号异常，各车道线编号依次为[dividerid:divider_no] | Error |  | 是
KXS-03-003 | 车道线不存在于车道组中 |  | 存在孤立的车道线，其没有包含在车道组中 | [dividerid] 未分组 | Warn |  | 是
KXS-03-004 | 车道线编组重复 |  | 一条普通车道线存在于多个车道组中。两个车道组共用的双向车道线除外 | [dividerid] 存在于分组[车道组1][车道组2]内 | Error |  | 是
KXS-03-005 | 道路全部被车道组覆盖 |  | 自动生成二维路网时，车道组要对道路全覆盖 | [roadid]未全被车道组覆盖，未覆盖的范围是[开始节点,结束节点][开始节点,结束节点]… … | Error |  | 是
KXS-03-006 | 车道组关联道路范围检查 |  | ValidityRange之间不重叠或交叉 | [roadid]上的车道组关联关系有交叉。[车道组1id, 开始节点，结束节点]，[车道组2id, 开始节点，结束节点] | Error |  | 是
KXS-04-001 | 道路连通性检查 |  | 若车道组之间连通，则其内部的道路必然连通 | [车道组1id][roadid1] 与[车道组2id][roadid2]之间的道路不连通 | Error |  | 是
KXS-04-002 | 道路与车道组边缘线无交叉点 |  | 道路与车道组的两个车道边缘线无交叉点。双向道路除外 | [roadid]与[车道组id] 的 [dividerid] 有交叉 | Error |  | 是
KXS-05-001 | 车道中心线连通性检查 |  | 如果车道组之间是“封闭”的，则车道组之间的车道不会存在孤立的车道 | [laneid]可能为孤立车道 | Error |  | 是
KXS-05-002 | 车道中心线形态检查 |  | 车道中心线与车道线在5米内不能存在两个交点（只检查组内车道线有共点的做检查） | [laneid]与[dividerid]在5米内存在两个或以上交点 | Warn |  | 是
KXS-05-003 | 车道中心线与车道组边缘线无交叉点 |  | 车道中心线与本组的车道边缘线无交叉点 | [laneid]与[dividerid]有交点 | Error |  | 是
KXS-06-001 | 定位目标与道路的关联关系 |  | 检查定位目标是否关联了道路 | [定位目标标识] 未与道路关联 | Error |  | 是

## 原始检查项
需求编号 | 图层 | 字段 | 功能需求说明 | 实现方式 | 状态 | 目的 | 报错描述 | 检查单位 | 是否需要配置文件
JH_C_1 | HD_Divider |  | 当车道线类型为2时，相邻的起点和终点之间的距离不能超过15米； | DividerShapeDefectCheck | 1899-12-31 | 检查是否中间有虚线丢失
JH_C_2 | HD_Divider |  | 当车道线类型为4时，且通行规则为虚线时，相邻起点和终点之间的距离不能超过8米； | DividerShapeDefectCheck | 1899-12-31 | 检查是否中间有虚线丢失
JH_C_3 | HD_Divider |  | 黄（虚线、实线、双虚线、双实线、左实右虚、左虚右实）变其他，白（虚线、实线、双虚线、双实线、左实右虚、左虚右实）变其他，都可以变公交专用车道 | DividerAttribCheck | 1899-12-31 | 对向车道分隔线的下一段应该也是对向车道分隔线；同理同向车道分隔线 | 属性冲突
JH_C_4 | HD_Divider |  | 车行道边缘线在非停止线/出入口标线的地方断开 | DividerTopoCheck |  | 道路边缘是连续且完整的 --只检查对象是否是边界线类型
JH_C_5 | HD_Divider |  | 存在非构成车道的车道线（非路口虚拟线） | DividerTopoCheck |  | 车道线是用来构成车道的，除了路口虚拟线 | 路口虚拟线
JH_C_6 | HD_Divider |  | 共点的车道线通行方向（矢量化方向+车道线方向）冲突 | DividerTopoCheck |  | 车道线方向冲突检查
JH_C_7 | HD_Divider |  | 存在夹角<135°的弧段 | DividerShapeNormCheck | 1899-12-31 | 车道线应该是平滑的
JH_C_8 | HD_Divider |  | 存在长度小于0.2米的弧段 | DividerShapeNormCheck | 1899-12-31 | 去冗余形点
JH_C_9 | HD_Divider |  | 车道线高程突变>±10厘米/米 | DividerShapeNormCheck | 1899-12-31 | 高度突变检查 | 高度突变
JH_C_10 | HD_Divider_Attribute |  | 字段匹配关系：虚拟分隔线（1、2、3）时，分隔线类型为0，颜色类型为0，通行类型为0；颜色为2时，分隔线类型为4、8、9、10、12、13、15、17、11；颜色为1时，分割线类型为1、2、3、4、5、6、7、11、14、16、18；通行类型为1，分隔线类型为1、3、4、7、10、11、13、18；通行类型为2，分隔线类型为2、4、5、6、8、9、12、18；通行类型为3，分隔线类型为14、15；通行类型为4，分隔线类型为16、17； | DividerAttribCheck | 1899-12-31 | 颜色、类型、通行类型属性冲突检查 | 先类型和颜色不匹配
JH_C_11 | HD_Divider_Attribute |  | 起点没有有DA | DividerAttribCheck | 1899-12-31 | 缺少数据检查 --分割线的atts_为空 --起点有无da --起始与终止点都有da
JH_C_12 | HD_Divider_Attribute |  | 同一个divider上相邻两个DA属性完全一样 | DividerAttribCheck | 1899-12-31 | 数据冗余
JH_C_13 | HD_Divider_Attribute |  | 同一个divider上相邻两个DA距离<1米 | DividerAttribCheck | 1899-12-31 | 数据异常/冗余 | 一个车道线上两个DA靠的比较近
JH_C_14 | HD_Lane |  | 车道面和其他车道面相交 | LaneShapeNormCheck |  | 单个车道面是路面的最小组成单位且不重复。（纯虚拟线构成的车道除外）
JH_C_15 | HD_Lane |  | 车道面的4个夹角<45°或者>135° | LaneShapeNormCheck |  | 车道的4个夹角最好的状态都是90°的，但是由于批量打断的情况可能出现部分偏差 --求左右divider构成的四个角点角度
JH_C_16 | HD_Lane |  | 车道左右边线的通行方向（矢量化方向+车道线方向）冲突 | LaneAttribCheck |  | 车道两个边线通行方向不应该冲突 --通过左右分割线direction_是否相同判断 --矢量化方向通过左右分割线的夹角是否为锐角
JH_C_17 | HD_Lane |  | 车道宽度最窄处不能<2.5米，最大不能>7米 | LaneShapeNormCheck |  | 车道宽度检查 --Linestring做缓冲区
JH_C_19 | HD_Lane_Attribute |  | 车道右侧车道线起点没有LA | LaneAttribCheck |  | LA缺失检查 --是否存在lane attr
JH_C_20 | HD_Lane_Attribute |  | 同一Divider上相邻两个LA距离<1米 | LaneAttribCheck |  | LA冗余检查 --相邻两个lane attr所对应的DividerNode距离
JH_C_21 | HD_Lane_Attribute |  | 同一Divider上相邻两个LA属性完全一样 | LaneAttribCheck |  | LA冗余检查 --相邻两个lane attr比较
JH_C_22 | HD_Lane_Connectivity |  | 存在没有有进入车道和退出车道的车道 |  |  | 车道组成车道网，理论上车道不应该只能进入或者退出 --根据HD_LANE_CONNECTIVITY车道连接关系，判断首尾连接车道数量是否为0来判断 | 车道拓扑错误